## OHM
1.外观检查：正常。
2.电阻：
量程 | 标准值（Ω） | 最小允许值（Ω） | 示值（Ω） | 最大允许值（Ω） | 测量不确定度Urel（k=2）
100Ω | 100.000 | 99.942 |  | 100.058 | 2×10-5
量程 | 标准值（kΩ） | 最小允许值(kΩ) | 示值（kΩ） | 最大允许值(kΩ)
1kΩ | 1.00000 | 0.99945 |  | 1.0006 | 2×10-5
10kΩ | 10.0000 | 9.9944 |  | 10.0056 | 2×10-5
100kΩ | 100.000 | 99.943 |  | 100.057 | 2×10-5
量程 | 标准值（MΩ） | 最小允许值(MΩ) | 示值（MΩ） | 最大允许值(MΩ)
1MΩ | 1.00000 | 0.99933 |  | 1.0007 | 3×10-5
10MΩ | 10.0000 | 9.9745 |  | 10.0255 | 5×10-5
100MΩ | 100.00 | 98 |  | 102 | 2×10-4

## DCV
记录编号：D2- |  |  |  |  | 第 3 页 共 7 页
原始记录
3.直流电压:
| 量程 | 标准值（mV） | 最小允许值（mV） | 示值（mV） | 最大允许值（mV） | 测量不确定度Urel（k=2）
| 100mV | 90.000 | 89.97 |  | 90.03 | 2×10-5 | 3 | 0.0007562 | 8.4022e-06 | 3.2075e-07 | 1.6817e-05 | 0.0013097
|  | 10.000 | 9.998 |  | 10.002 | 1×10-4 | 3 | 0.00034064 | 3.4064e-05 | 2.8868e-06 | 6.8371e-05 | 0.00058998
|  | -90.000 | -90.03 |  | -89.97 | 2×10-5 | 3 | -0.00017914 | 1.9904e-06 | -3.2075e-07 | 4.0322e-06 | -0.00031027
| 量程 | 标准值(V) | 最小允许值(V) | 示值（V） | 最大允许值(V)
| 1 V | 0.90000 | 0.89972 |  | 0.90028 | 2×10-5 | 5 | 3.5787e-06 | 3.9763e-06 | 3.2075e-07 | 7.9785e-06 | 6.1983e-06
|  | 0.10000 | 0.09998 |  | 0.10002 | 1×10-4 | 5 | 8.0824e-07 | 8.0824e-06 | 2.8868e-06 | 1.7165e-05 | 1.3999e-06
|  | -0.90000 | -0.90028 |  | -0.89972 | 2×10-5 | 5 | -4.3894e-06 | 4.8772e-06 | -3.2075e-07 | 9.7754e-06 | -7.6025e-06
| 10 V | 9.0000 | 8.9972 |  | 9.0028 | 2×10-5 | 4 | 2.2511e-05 | 2.5012e-06 | 3.2075e-07 | 5.0434e-06 | 3.8989e-05
|  | 5.0000 | 4.9988 |  | 5.0012 | 2×10-5 | 4 | 1.3277e-05 | 2.6553e-06 | 5.7735e-07 | 5.4348e-06 | 2.2995e-05
|  | 1.0000 | 0.9998 |  | 1.0002 | 2×10-5 | 4 | 4.0411e-06 | 4.0411e-06 | 2.8868e-06 | 9.9326e-06 | 6.9992e-06
|  | -9.0000 | -9.0028 |  | -8.9972 | 2×10-5 | 4 | -1.906e-05 | 2.1177e-06 | -3.2075e-07 | 4.2838e-06 | -3.3011e-05
| 100 V | 90.000 | 89.972 |  | 90.028 | 2×10-5 | 3 | 0.00020952 | 2.328e-06 | 3.2075e-08 | 4.6564e-06 | 0.00036289
|  | 10.000 | 9.998 |  | 10.002 | 5×10-5 | 3 | 2.4822e-05 | 2.4822e-06 | 2.8868e-07 | 4.9979e-06 | 4.2992e-05
|  | -90.000 | -90.028 |  | -89.972 | 2×10-5 | 3 | -0.00020618 | 2.2909e-06 | -3.2075e-08 | 4.5823e-06 | -0.00035711
| 1000 V | 900.00 | 899.72 |  | 900.28 | 2×10-5 | 2 | 0.0020796 | 2.3107e-06 | 3.2075e-09 | 4.6214e-06 | 0.0036019
|  | 100.00 | 99.98 |  | 100.02 | 5×10-5 | 2 | 0.00034681 | 3.4681e-06 | 2.8868e-08 | 6.9365e-06 | 0.00060068
|  | -900.00 | -900.28 |  | -899.72 | 2×10-5 | 2 | -0.0031183 | 3.4648e-06 | -3.2075e-09 | 6.9295e-06 | -0.0054009

## ACV1
记录编号：D2- |  |  |  | 第 4 页 共 7 页
原始记录
4.交流电压:
频率 | 量程 | 标准值（mV） | 最小允许值（mV） | 示值（mV） | 最大允许值（mV） | 测量不确定度Urel（k=2）
40Hz | 100mV | 90 | 89 |  | 91 | 5×10-4 | 3 | 0.024249 | 0.00026944 | 3.2075e-06 | 0.00053891 | 0.042
|  | 20 | 19.7 |  | 20.3 | 9×10-4 | 3 | 0.006351 | 0.00031755 | 1.4434e-05 | 0.00063576 | 0.011
| 量程 | 标准值(V) | 最小允许值(V) | 示值（V） | 最大允许值(V)
| 1V | 0.9 | 0.89 |  | 0.91 | 4×10-4 | 5 | 0.00018476 | 0.00020529 | 3.2075e-06 | 0.00041062 | 0.00032
|  | 0.2 | 0.197 |  | 0.203 | 5×10-4 | 5 | 4.3303e-05 | 0.00021651 | 1.4434e-05 | 0.00043399 | 7.5e-05
| 10V | 9 | 8.9 |  | 9.1 | 4×10-4 | 4 | 0.0018476 | 0.00020529 | 3.2075e-06 | 0.00041062 | 0.0032
|  | 2 | 1.97 |  | 2.03 | 4×10-4 | 4 | 0.00037529 | 0.00018764 | 1.4434e-05 | 0.0003764 | 0.00065
| 100V | 90 | 89 |  | 91 | 4×10-4 | 3 | 0.018476 | 0.00020529 | 3.2075e-06 | 0.00041062 | 0.032
|  | 20 | 19.7 |  | 20.3 | 4×10-4 | 3 | 0.0037529 | 0.00018764 | 1.4434e-05 | 0.0003764 | 0.0065
频率 | 量程 | 标准值（mV） | 最小允许值（mV） | 示值（mV） | 最大允许值（mV）
1kHz | 100mV | 90 | 89.72 |  | 90.28 | 1.9×10-4 | 3 | 0.0098152 | 0.00010906 | 3.2075e-06 | 0.00021821 | 0.017
|  | 50 | 49.8 |  | 50.2 | 3×10-4 | 3 | 0.0075058 | 0.00015012 | 5.7735e-06 | 0.00030045 | 0.013
|  | 20 | 19.86 |  | 20.14 | 6×10-4 | 3 | 0.0040416 | 0.00020208 | 1.4434e-05 | 0.00040519 | 0.007
| 量程 | 标准值(V) | 最小允许值(V) | 示值（V） | 最大允许值(V)
| 1 V | 0.9 | 0.8972 |  | 0.9028 | 7×10-5 | 5 | 3.2794e-05 | 3.6438e-05 | 3.2075e-06 | 7.3158e-05 | 5.68e-05
|  | 0.5 | 0.498 |  | 0.502 | 8×10-5 | 5 | 2.0785e-05 | 4.157e-05 | 5.7735e-06 | 8.3939e-05 | 3.6e-05
|  | 0.2 | 0.1986 |  | 0.2014 | 2×10-4 | 5 | 1.6166e-05 | 8.0831e-05 | 1.4434e-05 | 0.00016422 | 2.8e-05
| 10 V | 9 | 8.972 |  | 9.028 | 7×10-5 | 4 | 0.00031062 | 3.4514e-05 | 3.2075e-06 | 6.9325e-05 | 0.000538
|  | 5 | 4.98 |  | 5.02 | 8×10-5 | 4 | 0.00019053 | 3.8106e-05 | 5.7735e-06 | 7.7082e-05 | 0.00033
|  | 2 | 1.986 |  | 2.014 | 1×10-4 | 4 | 6.582e-05 | 3.291e-05 | 1.4434e-05 | 7.1872e-05 | 0.000114
| 100 V | 90 | 89.72 |  | 90.28 | 8×10-5 | 3 | 0.0037818 | 4.202e-05 | 3.2075e-06 | 8.4283e-05 | 0.00655
|  | 50 | 49.8 |  | 50.2 | 8×10-5 | 3 | 0.0022806 | 4.5612e-05 | 5.7735e-06 | 9.1952e-05 | 0.00395
|  | 20 | 19.86 |  | 20.14 | 1×10-4 | 3 | 0.00064088 | 3.2044e-05 | 1.4434e-05 | 7.0289e-05 | 0.00111
| 750 V | 700 | 697.85 |  | 702.15 | 2×10-4 | 2 | 0.038684 | 5.5262e-05 | 4.1239e-06 | 0.00011083 | 0.067
|  | 500 | 498.25 |  | 501.75 | 2×10-4 | 2 | 0.028291 | 5.6582e-05 | 5.7735e-06 | 0.00011375 | 0.049
|  | 200 | 198.85 |  | 201.15 | 2×10-4 | 2 | 0.011547 | 5.7737e-05 | 1.4434e-05 | 0.00011903 | 0.02

## ACV2
记录编号：D2- |  |  |  | 第 5 页 共 7 页
原始记录
频率 | 量程 | 标准值（mV） | 最小允许值（mV） | 示值（mV） | 最大允许值（mV） | 测量不确定度Urel（k=2）
20kHz | 100mV | 90 | 88.35 |  | 91.65 | 3.5×10-4 | 3 | 0.01761 | 0.00019566 | 3.2075e-06 | 0.00039138 | 0.0305
|  | 20 | 19.4 |  | 20.6 | 7×10-4 | 3 | 0.0057737 | 0.00028868 | 1.4434e-05 | 0.00057809 | 0.01
| 量程 | 标准值（V） | 最小允许值（V） | 示值（V） | 最大允许值（V）
| 1V | 0.9 | 0.89 |  | 0.91 | 1.2×10-4 | 5 | 5.3695e-05 | 5.9661e-05 | 3.2075e-06 | 0.00011949 | 9.3e-05
|  | 0.2 | 0.197 |  | 0.203 | 2×10-4 | 5 | 3.3487e-05 | 0.00016744 | 1.4434e-05 | 0.00033611 | 5.8e-05
| 10V | 9 | 8.9 |  | 9.1 | 1.2×10-4 | 4 | 0.00053695 | 5.9661e-05 | 3.2075e-06 | 0.00011949 | 0.00093
|  | 2 | 1.97 |  | 2.03 | 2×10-4 | 4 | 0.00011085 | 5.5427e-05 | 1.4434e-05 | 0.00011455 | 0.000192
| 100V | 90 | 89 |  | 91 | 1.2×10-4 | 3 | 0.0058891 | 6.5435e-05 | 3.2075e-06 | 0.00013103 | 0.0102
|  | 20 | 19.7 |  | 20.3 | 2×10-4 | 3 | 0.0011085 | 5.5427e-05 | 1.4434e-05 | 0.00011455 | 0.00192
| 750V | 700 | 692.25 |  | 707.75 | 6.2×10-4 | 2
|  | 200 | 197.25 |  | 202.75 | 2×10-4 | 2
频率 | 量程 | 标准值（mV） | 最小允许值（mV） | 示值（mV） | 最大允许值（mV）
50kHz | 100mV | 90 | 85.2 |  | 94.8 | 8.5×10-4 | 3
|  | 20 | 18.7 |  | 21.3 | 1.6×10-3 | 3 | 0.018476 | 0.00092379 | 1.4434e-05 | 0.0018478 | 0.032
| 量程 | 标准值（V） | 最小允许值（V） | 示值（V） | 最大允许值（V） |  |  | #VALUE! | #VALUE! | #VALUE! | #VALUE! | #VALUE!
| 1V | 0.9 | 0.871 |  | 0.929 | 1.9×10-4 | 5
|  | 0.2 | 0.192 |  | 0.208 | 4×10-4 | 5 | 3.8106e-05 | 0.00019053 | 1.4434e-05 | 0.00038215 | 6.6e-05
| 10V | 9 | 8.71 |  | 9.29 | 1.5×10-4 | 4 | 0.0031293 | 0.0003477 | 3.2075e-07 | 0.00069541 | 0.00542
|  | 2 | 1.92 |  | 2.08 | 3×10-4 | 4 | 0.00028291 | 0.00014145 | 1.4434e-05 | 0.00028438 | 0.00049
| 100V | 90 | 87.1 |  | 92.9 | 2.5×10-4 | 3 | 0.0067783 | 7.5314e-05 | 3.2075e-07 | 0.00015063 | 0.01174
|  | 20 | 19.2 |  | 20.8 | 4×10-4 | 3 | 0.0038106 | 0.00019053 | 1.4434e-05 | 0.00038215 | 0.0066
| 750V | 200 | 192.5 |  | 207.5 | 2×10-4 | 2 | 0.014001 | 7.0006e-05 | 1.4434e-06 | 0.00014004 | 0.02425

## DCI
记录编号：D2- |  |  | 第 6 页 共 7 页
原始记录
5.直流电流：
量程 | 标准值（mA） | 最小允许值（mA） | 示值（mA） | 最大允许值（mA） | 测量不确定度Urel（k=2）
10mA | 9 | 8.994 |  | 9.006 | 5×10-5 | 4 | 0.00023672 | 2.6302e-05 | 3.2075e-06 | 5.2994e-05 | 0.00041
| -9 | -9.006 |  | -8.994 | 5×10-5 | 4 | -0.00017898 | 1.9887e-05 | -3.2075e-06 | 4.0288e-05 | -0.00031
100mA | 90 | 89.95 |  | 90.05 | 6×10-5 | 3 | 0.0020831 | 2.3146e-05 | 3.2075e-07 | 4.6296e-05 | 0.003608
| -90 | -90.05 |  | -89.95 | 6×10-5 | 3 | -0.0021363 | 2.3736e-05 | -3.2075e-06 | 4.7904e-05 | -0.0037
量程 | 标准值（A） | 最小允许值（A） | 示值（A） | 最大允许值（A） |  |  | #VALUE! | #VALUE! | #VALUE! | #VALUE! | #VALUE!
1A | 0.9 | 0.89813 |  | 0.90187 | 9×10-5 | 5 | 0.00048788 | 0.00054208 | 0.0032075 | 0.006506 | 0.000845
| -0.9 | -0.90187 |  | -0.89813 | 9×10-5 | 5 | 0.00043591 | -0.00048435 | -0.0032075 | 0.0064877 | 0.000755
10A | 9 | 8.9768 |  | 9.0232 | 5×10-4 | 4
| -9 | -9.0232 |  | -8.9768 | 5×10-4 | 4 | -0.00045901 | 5.1001e-05 | -3.2075e-07 | 0.000102 | -0.000795

## ACI
记录编号：D2- |  |  |  | 第 7 页 共 7 页
原始记录
6.交流电流：
频率 | 量程 | 标准值（mA） | 最小允许值（mA） | 示值（mA） | 最大允许值（mA） | 测量不确定度Urel（k=2）
40Hz | 10mA | 10 | 9.84 |  | 10.16 | 2.8×10-4 | 4 | 0.0013857 | 0.00013857 | 2.8868e-06 | 0.0002772 | 0.0024
| 100mA | 90 | 88.55 |  | 91.45 | 3×10-4 | 3 | 0.012702 | 0.00014113 | 3.2075e-06 | 0.00028234 | 0.022
|  | 20 | 19.6 |  | 20.4 | 4×10-4 | 3 | 0.0025404 | 0.00012702 | 1.4434e-05 | 0.00025568 | 0.0044
| 量程 | 标准值(A) | 最小允许值(A) | 示值（A） | 最大允许值（A） |  |  | #VALUE! | #VALUE! | #VALUE! | #VALUE! | #VALUE!
| 1A | 0.9 | 0.8855 |  | 0.9145 | 5×10-4 | 5 | 0.0024134 | 0.0026815 | 0.0032075 | 0.0083615 | 0.00418
|  | 0.2 | 0.196 |  | 0.204 | 6×10-4 | 5
| 10A | 9 | 8.855 |  | 9.145 | 5×10-4 | 4 | 0.0016859 | 0.00018732 | 3.2075e-07 | 0.00037465 | 0.00292
|  | 2 | 1.96 |  | 2.04 | 5×10-4 | 4 | 0.00023326 | 0.00011663 | 1.4434e-06 | 0.00023327 | 0.000404
频率 | 量程 | 标准值(mA) | 最小允许值(mA) | 示值(mA) | 最大允许值(mA)
1kHz | 10mA | 10 | 9.94 |  | 10.06 | 2×10-4 | 4 | 0.002754 | 0.0002754 | 2.8868e-06 | 0.00055084 | 0.00477
| 100mA | 90 | 89.45 |  | 90.55 | 2.4×10-4 | 3 | 0.016651 | 0.00018501 | 3.2075e-07 | 0.00037003 | 0.02884
|  | 50 | 49.65 |  | 50.35 | 3×10-4 | 3 | 0.013378 | 0.00026755 | 5.7735e-07 | 0.00053511 | 0.02317
|  | 20 | 19.8 |  | 20.2 | 4×10-4 | 3 | 0.0054099 | 0.0002705 | 1.4434e-06 | 0.000541 | 0.00937
| 量程 | 标准值(A) | 最小允许值(A) | 示值(A) | 最大允许值(A)
| 1A | 0.9 | 0.8945 |  | 0.9055 | 4.5×10-4 | 5
|  | 0.2 | 0.198 |  | 0.202 | 6×10-4 | 5
| 10A | 9 | 8.945 |  | 9.055 | 5×10-4 | 4
|  | 2 | 1.98 |  | 2.02 | 5×10-4 | 4
频率 | 量程 | 标准值(mA) | 最小允许值(mA) | 示值(mA) | 最大允许值(mA)
5kHz | 10mA | 10 | 9.78 |  | 10.22 | 3.6×10-4 | 4
| 100mA | 90 | 88 |  | 92 | 4×10-4 | 3
|  | 20 | 19.4 |  | 20.6 | 6×10-4 | 3

## 配置OHM
频率(Hz) | 标准值 | 精度 | 量程 | 测量方式（4线or2线） | 源输出后延时（秒） | 写入位置（行） | 源换线 | 表换线 | 写入需保留小数位数 | 表显示后延时（秒） | 表单位换算（除以相应值）
0 | 100 | 5.5 | 100 | 4 | 2 | E8 |  |  | 3 | 4 | 1
0 | 1000 | 5.5 | 1000 | 4 | 2 | E10 |  |  | 5 | 4 | 1000
0 | 10000 | 5.5 | 10000 | 4 | 2 | E11 |  |  | 4 | 4 | 1000
0 | 100000 | 5.5 | 100000 | 4 | 2 | E12 |  |  | 3 | 4 | 1000
0 | 1000000 | 5.5 | 1000000 | 2 | 2 | E14 |  |  | 5 | 4 | 1000000
0 | 10000000 | 5.5 | 10000000 | 2 | 2 | E15 |  |  | 4 | 4 | 1000000
0 | 100000000 | 5.5 | 100000000 | 2 | 2 | E16 |  |  | 3 | 4 | 1000000

## 配置DCV
频率 | 标准值 | 精度 | 量程 | 测量方式（4线or2线） | 源输出后延时（秒） | 写入位置（行） | 源换线 | 表换线 | 写入需保留小数位数 | 表显示后延时（秒） | 表单位换算（除以相应值）
0 | 0.09 | 5.5 | 0.1 | 0 | 2 | E8 |  |  | 3 | 6 | 0.001
0 | 0.01 | 5.5 | 0.1 | 0 | 2 | E9 |  |  | 3 | 6 | 0.001
0 | -0.09 | 5.5 | 0.1 | 0 | 2 | E10 |  |  | 3 | 6 | 0.001
0 | 0.9 | 5.5 | 1 | 0 | 2 | E12 |  |  | 5 | 6 | 1
0 | 0.1 | 5.5 | 1 | 0 | 2 | E13 |  |  | 5 | 6 | 1
0 | -0.9 | 5.5 | 1 | 0 | 2 | E14 |  |  | 5 | 6 | 1
0 | 9 | 5.5 | 10 | 0 | 2 | E15 |  |  | 4 | 6 | 1
0 | 5 | 5.5 | 10 | 0 | 2 | E16 |  |  | 4 | 6 | 1
0 | 1 | 5.5 | 10 | 0 | 2 | E17 |  |  | 4 | 6 | 1
0 | -9 | 5.5 | 10 | 0 | 2 | E18 |  |  | 4 | 6 | 1
0 | 90 | 5.5 | 100 | 0 | 2 | E19 |  |  | 3 | 6 | 1
0 | 10 | 5.5 | 100 | 0 | 2 | E20 |  |  | 3 | 6 | 1
0 | -90 | 5.5 | 100 | 0 | 2 | E21 |  |  | 3 | 6 | 1
0 | 900 | 5.5 | 1000 | 0 | 2 | E22 |  |  | 2 | 6 | 1
0 | 100 | 5.5 | 1000 | 0 | 2 | E23 |  |  | 2 | 6 | 1
0 | -900 | 5.5 | 1000 | 0 | 2 | E24 |  |  | 2 | 6 | 1

## 配置ACV1
频率 | 标准值 | 精度 | 量程 | 测量方式（4线or2线） | 源输出后延时（秒） | 写入位置（行） | 源换线 | 表换线 | 写入需保留小数位数 | 表显示后延时（秒） | 表单位换算（除以相应值）
40 | 0.09 | 5.5 | 0.1 | 0 | 2 | F9 |  |  | 3 | 4 | 0.001
40 | 0.02 | 5.5 | 0.1 | 0 | 2 | F10 |  |  | 3 | 4 | 0.001
40 | 0.9 | 5.5 | 1 | 0 | 2 | F12 |  |  | 5 | 4 | 1
40 | 0.2 | 5.5 | 1 | 0 | 2 | F13 |  |  | 5 | 4 | 1
40 | 9 | 5.5 | 10 | 0 | 2 | F14 |  |  | 4 | 4 | 1
40 | 2 | 5.5 | 10 | 0 | 2 | F15 |  |  | 4 | 4 | 1
40 | 90 | 5.5 | 100 | 0 | 2 | F16 |  |  | 3 | 4 | 1
40 | 20 | 5.5 | 100 | 0 | 2 | F17 |  |  | 3 | 4 | 1
1000 | 0.09 | 5.5 | 0.1 | 0 | 2 | F19 |  |  | 3 | 4 | 0.001
1000 | 0.05 | 5.5 | 0.1 | 0 | 2 | F20 |  |  | 3 | 4 | 0.001
1000 | 0.02 | 5.5 | 0.1 | 0 | 2 | F21 |  |  | 3 | 4 | 0.001
1000 | 0.9 | 5.5 | 1 | 0 | 2 | F23 |  |  | 5 | 4 | 1
1000 | 0.5 | 5.5 | 1 | 0 | 2 | F24 |  |  | 5 | 4 | 1
1000 | 0.2 | 5.5 | 1 | 0 | 2 | F25 |  |  | 5 | 4 | 1
1000 | 9 | 5.5 | 10 | 0 | 2 | F26 |  |  | 4 | 4 | 1
1000 | 5 | 5.5 | 10 | 0 | 2 | F27 |  |  | 4 | 4 | 1
1000 | 2 | 5.5 | 10 | 0 | 2 | F28 |  |  | 4 | 4 | 1
1000 | 90 | 5.5 | 100 | 0 | 2 | F29 |  |  | 3 | 4 | 1
1000 | 50 | 5.5 | 100 | 0 | 2 | F30 |  |  | 3 | 4 | 1
1000 | 20 | 5.5 | 100 | 0 | 2 | F31 |  |  | 3 | 4 | 1
1000 | 700 | 5.5 | 750 | 0 | 2 | F32 |  |  | 2 | 4 | 1
1000 | 500 | 5.5 | 750 | 0 | 2 | F33 |  |  | 2 | 4 | 1
1000 | 200 | 5.5 | 750 | 0 | 2 | F34 |  |  | 2 | 4 | 1

## 配置ACV2
频率 | 标准值 | 精度 | 量程 | 测量方式（4线or2线） | 源输出后延时（秒） | 写入位置（行） | 源换线 | 表换线 | 写入需保留小数位数 | 表显示后延时（秒） | 表单位换算（除以相应值）
20000 | 0.09 | 5.5 | 0.1 | 0 | 2 | F9 |  |  | 3 | 4 | 0.001
20000 | 0.02 | 5.5 | 0.1 | 0 | 2 | F10 |  |  | 3 | 4 | 0.001
20000 | 0.9 | 5.5 | 1 | 0 | 2 | F12 |  |  | 5 | 4 | 1
20000 | 0.2 | 5.5 | 1 | 0 | 2 | F13 |  |  | 5 | 4 | 1
20000 | 9 | 5.5 | 10 | 0 | 2 | F14 |  |  | 4 | 4 | 1
20000 | 2 | 5.5 | 10 | 0 | 2 | F15 |  |  | 4 | 4 | 1
20000 | 90 | 5.5 | 100 | 0 | 2 | F16 |  |  | 3 | 4 | 1
20000 | 20 | 5.5 | 100 | 0 | 2 | F17 |  |  | 3 | 4 | 1
20000 | 700 | 5.5 | 750 | 0 | 2 | F18 |  |  | 2 | 4 | 1
20000 | 200 | 5.5 | 750 | 0 | 2 | F19 |  |  | 2 | 4 | 1
50000 | 0.09 | 5.5 | 0.1 | 0 | 2 | F21 |  |  | 3 | 4 | 0.001
50000 | 0.02 | 5.5 | 0.1 | 0 | 2 | F22 |  |  | 3 | 4 | 0.001
50000 | 0.9 | 5.5 | 1 | 0 | 2 | F24 |  |  | 5 | 4 | 1
50000 | 0.2 | 5.5 | 1 | 0 | 2 | F25 |  |  | 5 | 4 | 1
50000 | 9 | 5.5 | 10 | 0 | 2 | F26 |  |  | 4 | 4 | 1
50000 | 2 | 5.5 | 10 | 0 | 2 | F27 |  |  | 4 | 4 | 1
50000 | 90 | 5.5 | 100 | 0 | 2 | F28 |  |  | 3 | 4 | 1
50000 | 20 | 5.5 | 100 | 0 | 2 | F29 |  |  | 3 | 4 | 1
50000 | 200 | 5.5 | 750 | 0 | 2 | F30 |  |  | 2 | 4 | 1

## 配置DCI
频率 | 标准值 | 精度 | 量程 | 测量方式（4线or2线） | 源输出后延时（秒） | 写入位置（行） | 源换线 | 表换线(1本次换线) | 写入需保留小数位数 | 表显示后延时（秒） | 表单位换算（除以相应值）
0 | 0.009 | 5.5 | 0.01 | 0 | 2 | E6 | 0 | 0 | 4 | 4 | 0.001
0 | -0.009 | 5.5 | 0.01 | 0 | 2 | E7 | 0 | 0 | 4 | 4 | 0.001
0 | 0.09 | 5.5 | 0.1 | 0 | 2 | E8 | 0 | 0 | 3 | 4 | 0.001
0 | -0.09 | 5.5 | 0.1 | 0 | 2 | E9 | 0 | 0 | 3 | 4 | 0.001
0 | 0.9 | 5.5 | 1 | 0 | 2 | E11 | 0 | 1 | 5 | 4 | 1
0 | -0.9 | 5.5 | 1 | 0 | 2 | E12 | 0 | 0 | 5 | 4 | 1
0 | 9 | 5.5 | 10 | 0 | 2 | E13 | 1 | 0 | 4 | 4 | 1
0 | -9 | 5.5 | 10 | 0 | 2 | E14 | 0 | 0 | 4 | 4 | 1

## 配置ACI
频率 | 标准值 | 精度 | 量程 | 测量方式（4线or2线） | 源输出后延时（秒） | 写入位置（行） | 源换线 | 表换线(1本次换线) | 写入需保留小数位数 | 表显示后延时（秒） | 表单位换算（除以相应值）
40 | 0.01 | 5.5 | 0.01 | 0 | 2 | F9 | 0 | 0 | 5 | 4 | 0.001
40 | 0.09 | 5.5 | 0.1 | 0 | 2 | F10 | 0 | 0 | 5 | 4 | 0.001
40 | 0.02 | 5.5 | 0.1 | 0 | 2 | F11 | 0 | 0 | 5 | 4 | 0.001
1000 | 0.01 | 5.5 | 0.01 | 0 | 2 | F18 | 0 | 0 | 5 | 4 | 0.001
1000 | 0.09 | 5.5 | 0.1 | 0 | 2 | F19 | 0 | 0 | 5 | 4 | 0.001
1000 | 0.05 | 5.5 | 0.1 | 0 | 2 | F20 | 0 | 0 | 5 | 4 | 0.001
1000 | 0.02 | 5.5 | 0.1 | 0 | 2 | F21 | 0 | 0 | 5 | 4 | 0.001
5000 | 0.01 | 5.5 | 0.01 | 0 | 2 | F28 | 0 | 0 | 5 | 4 | 0.001
5000 | 0.09 | 5.5 | 0.1 | 0 | 2 | F29 | 0 | 0 | 5 | 4 | 0.001
5000 | 0.02 | 5.5 | 0.1 | 0 | 2 | F30 | 0 | 0 | 5 | 4 | 0.001
40 | 0.9 | 5.5 | 1 | 0 | 2 | F13 | 0 | 1 | 5 | 4 | 1
40 | 0.2 | 5.5 | 1 | 0 | 2 | F14 | 0 | 0 | 5 | 4 | 1
40 | 2 | 5.5 | 10 | 0 | 2 | F16 | 0 | 0 | 5 | 4 | 1
1000 | 0.9 | 5.5 | 1 | 0 | 2 | F23 | 0 | 0 | 5 | 4 | 1
1000 | 0.2 | 5.5 | 1 | 0 | 2 | F24 | 0 | 0 | 5 | 4 | 1
1000 | 2 | 5.5 | 10 | 0 | 2 | F26 | 0 | 0 | 5 | 4 | 1
40 | 9 | 5.5 | 10 | 0 | 2 | F15 | 1 | 0 | 5 | 4 | 1
1000 | 9 | 5.5 | 10 | 0 | 2 | F25 | 0 | 0 | 5 | 4 | 1

## 点数范围
word原始记录模板路径 | E:\项目\2021年自动化项目\Digital Multimeter Automation\OriginalRecord_Template\原始记录模板.doc
参数起始终止行号 | 4 | 9
OHM | 7 |  | B5:G16
DCV | 16 |  | B6:G24
ACV1 | 23 |  | B7:H34
ACV2 | 19 |  | B8:H30
DCI | 8 |  | B4:G14
ACI | 18 |  | B7:H30