## OHM
1.外观检查：正常。
2.电阻：
量程 | 标准值（Ω） | 最小允许值（Ω） | 示值（Ω） | 最大允许值（Ω） | 测量不确定度Urel（k=2）
200Ω | 100.000 | 99.962 |  | 100.038 | 1.8×10-5
量程 | 标准值（kΩ） | 最小允许值（kΩ） | 示值（kΩ） | 最大允许值（kΩ）
2kΩ | 1.00000 | 0.99974 |  | 1.0003 | 1.5×10-5
20kΩ | 10.0000 | 9.9974 |  | 10.0026 | 1.5×10-5
200kΩ | 100.000 | 99.974 |  | 100.026 | 1.8×10-5
量程 | 标准值（MΩ） | 最小允许值（MΩ） | 示值（MΩ） | 最大允许值（MΩ）
2MΩ | 1.00000 | 0.99952 |  | 1.0005 | 2.8×10-5
20MΩ | 10.0000 | 9.9744 |  | 10.0256 | 5×10-5
100MΩ | 100.000 | 98.246 |  | 101.75 | 1.2×10-4

## DCV
记录编号：D2- |  |  |  |  | 第 3 页 共 7 页
原始记录
3.直流电压:
| 量程 | 标准值（mV） | 最小允许值（mV） | 示值（mV） | 最大允许值（mV） | 测量不确定度Urel（k=2）
| 200mV | 190.000 | 189.964 |  | 190.037 | 1.2×10-5 | 3 | 0.0012758 | 6.7147e-06 | 1.5193e-07 | 1.3433e-05 | 0.0022097
|  | 20.000 | 19.989 |  | 20.011 | 5×10-5 | 3 | 0.00039255 | 1.9628e-05 | 1.4434e-06 | 3.9361e-05 | 0.0006799
|  | -190.000 | -190.037 |  | -189.964 | 1.2×10-5 | 3 | -0.00069881 | 3.6779e-06 | -1.5193e-07 | 7.3621e-06 | -0.0012103
| 量程 | 标准值(V) | 最小允许值(V) | 示值（V） | 最大允许值(V)
| 2 V | 1.90000 | 1.8997 |  | 1.9003 | 1.1×10-5 | 5 | 7.0427e-06 | 3.7067e-06 | 1.5193e-07 | 7.4196e-06 | 1.2198e-05
|  | 1.00000 | 0.99979 |  | 1.0002 | 1.6×10-5 | 5 | 3.9254e-06 | 3.9254e-06 | 2.8868e-07 | 7.8719e-06 | 6.7987e-06
|  | 0.20000 | 0.19991 |  | 0.20009 | 6×10-5 | 5 | 1.3275e-06 | 6.6374e-06 | 1.4434e-06 | 1.3585e-05 | 2.2992e-06
|  | -1.90000 | -1.9003 |  | -1.8997 | 1.1×10-5 | 5
| 20 V | 19.0000 | 18.9964 |  | 19.0037 | 6×10-6 | 4 | 4.5604e-05 | 2.4002e-06 | 1.5193e-07 | 4.81e-06 | 7.8986e-05
|  | 2.0000 | 1.9989 |  | 2.0011 | 3×10-5 | 4 | 6.3485e-06 | 3.1742e-06 | 1.4434e-06 | 6.974e-06 | 1.0996e-05
|  | -19.0000 | -19.0037 |  | -18.9964 | 6×10-6 | 4 | -4.2156e-05 | 2.2188e-06 | -1.5193e-07 | 4.4479e-06 | -7.3015e-05
| 200 V | 190.000 | 189.966 |  | 190.035 | 8×10-6 | 3 | 0.00044045 | 2.3182e-06 | 1.5193e-08 | 4.6364e-06 | 0.00076286
|  | 20.000 | 19.991 |  | 20.009 | 3×10-5 | 3 | 4.7901e-05 | 2.395e-06 | 1.4434e-07 | 4.7988e-06 | 8.2964e-05
|  | -190.000 | -190.035 |  | -189.966 | 8×10-6 | 3 | -0.00043715 | 2.3008e-06 | -1.5193e-08 | 4.6017e-06 | -0.00075714
| 1000 V | 900.00 | 899.84 |  | 900.17 | 1.2×10-5 | 2 | 0.0020799 | 2.311e-06 | 3.2075e-09 | 4.622e-06 | 0.0036024
|  | 200.00 | 199.94 |  | 200.06 | 3×10-5 | 2 | 0.00069309 | 3.4655e-06 | 1.4434e-08 | 6.931e-06 | 0.0012004
|  | -900.00 | -900.17 |  | -899.84 | 1.2×10-5 | 2 | -0.0031179 | 3.4643e-06 | -3.2075e-09 | 6.9287e-06 | -0.0054002

## ACV1
记录编号：D2- |  |  |  | 第 4 页 共 7 页
原始记录
4.交流电压:
频率 | 量程 | 标准值（mV） | 最小允许值（mV） | 示值（mV） | 最大允许值（mV） | 测量不确定度Urel（k=2）
40Hz | 200mV | 190 | 188.19 |  | 191.81 | 1.6×10-4 | 3 | 0.04157 | 0.00021879 | 1.5193e-06 | 0.00043759 | 0.072
|  | 20 | 19.72 |  | 20.28 | 6×10-4 | 3 | 0.006351 | 0.00031755 | 1.4434e-05 | 0.00063576 | 0.011
| 量程 | 标准值（V） | 最小允许值（V） | 示值（V） | 最大允许值（V）
| 2V | 1.9 | 1.8819 |  | 1.9181 | 2.3×10-4 | 5 | 6.351e-05 | 0.00031755 | 1.4434e-05 | 0.00063576 | 0.00011
|  | 0.2 | 0.1972 |  | 0.2028 | 3×10-4 | 5 | 0.0032997 | 0.00017367 | 1.5193e-07 | 0.00034733 | 0.005715
| 20V | 19 | 18.819 |  | 19.181 | 1.8×10-4 | 4 | 0.0006351 | 0.00031755 | 1.4434e-05 | 0.00063576 | 0.0011
|  | 2 | 1.972 |  | 2.028 | 3×10-4 | 4 | 0.032939 | 0.00017336 | 1.5193e-07 | 0.00034672 | 0.05705
| 200V | 190 | 188.19 |  | 191.81 | 1.4×10-4 | 3 | 0.006351 | 0.00031755 | 1.4434e-05 | 0.00063576 | 0.011
|  | 20 | 19.72 |  | 20.28 | 3×10-4 | 3 | 0.034931 | 0.00017465 | 1.4434e-06 | 0.00034932 | 0.0605
| 750V | 200 | 197.83 |  | 202.18 | 2.0×10-4 | 2 | #REF! | #REF! | #REF! | #REF! | #REF!
频率 | 量程 | 标准值（mV） | 最小允许值（mV） | 示值（mV） | 最大允许值（mV）
1kHz | 200mV | 190 | 189.52 |  | 190.48 | 1.4×10-4 | 3 | 0.015589 | 8.2047e-05 | 1.5193e-06 | 0.00016412 | 0.027
|  | 100 | 99.7 |  | 100.3 | 1.6×10-4 | 3 | 0.010393 | 0.00010393 | 2.8868e-06 | 0.00020793 | 0.018
|  | 20 | 19.86 |  | 20.14 | 7×10-5 | 3 | 0.0040416 | 0.00020208 | 1.4434e-05 | 0.00040519 | 0.007
| 量程 | 标准值（V） | 最小允许值（V） | 示值（V） | 最大允许值（V）
| 2V | 1.9 | 1.8952 |  | 1.9048 | 8×10-5 | 5 | 3.5797e-05 | 3.5797e-05 | 2.8868e-06 | 7.1826e-05 | 6.2e-05
|  | 1 | 0.997 |  | 1.003 | 1.2×10-4 | 5 | 1.1778e-05 | 5.8891e-05 | 1.4434e-05 | 0.00012127 | 2.04e-05
|  | 0.2 | 0.1986 |  | 0.2014 | 1.2×10-4 | 5 | 0.0011016 | 5.798e-05 | 1.5193e-07 | 0.00011596 | 0.001908
| 20V | 19 | 18.952 |  | 19.048 | 1.6×10-4 | 4 | 0.00034065 | 3.4065e-05 | 2.8868e-06 | 6.8374e-05 | 0.00059
|  | 10 | 9.97 |  | 10.03 | 1.9×10-4 | 4 | 0.00010046 | 5.0231e-05 | 1.4434e-05 | 0.00010453 | 0.000174
|  | 2 | 1.986 |  | 2.014 | 4×10-4 | 4 | 0.0057102 | 3.0053e-05 | 1.5193e-07 | 6.0108e-05 | 0.00989
| 200V | 190 | 189.52 |  | 190.48 | 1.4×10-4 | 3 | 0.004157 | 4.157e-05 | 2.8868e-06 | 8.3341e-05 | 0.0072
|  | 100 | 99.7 |  | 100.3 | 3×10-4 | 3 | 0.0011547 | 5.7737e-05 | 1.4434e-05 | 0.00011903 | 0.002
|  | 20 | 19.86 |  | 20.14 | 7×10-5 | 3 | 0.021057 | 3.0081e-05 | 4.1239e-07 | 6.0167e-05 | 0.03647
| 750V | 700 | 698.23 |  | 701.78 | 1.0×10-4 | 2 | 0.028291 | 5.6582e-05 | 5.7735e-06 | 0.00011375 | 0.049
|  | 500 | 498.63 |  | 501.38 | 1.5×10-4 | 2 | 0.012702 | 6.351e-05 | 1.4434e-05 | 0.00013026 | 0.022
|  | 200 | 199.23 |  | 200.78 | 3×10-4 | 2 | #REF! | #REF! | #REF! | #REF! | #REF!

## ACV2
记录编号：D2- |  |  |  | 第 5 页 共 7 页
原始记录
频率 | 量程 | 标准值（mV） | 最小允许值（mV） | 示值（mV） | 最大允许值（mV） | 测量不确定度Urel（k=2）
30kHz | 200mV | 190 | 189.235 |  | 190.765 | 3.5×10-4 | 3 | 0.032044 | 0.00016865 | 1.5193e-06 | 0.00033732 | 0.0555
|  | 20 | 19.83 |  | 20.17 | 7×10-4 | 3 | 0.0057737 | 0.00028868 | 1.4434e-05 | 0.00057809 | 0.01
| 量程 | 标准值（V） | 最小允许值（V） | 示值（V） | 最大允许值（V）
| 2V | 1.9 | 1.8923 |  | 1.9077 | 1.0×10-4 | 5 | 0.00010566 | 5.561e-05 | 1.5193e-06 | 0.00011126 | 0.000183
|  | 0.2 | 0.1983 |  | 0.2017 | 1.6×10-4 | 5 | 3.3487e-05 | 0.00016744 | 1.4434e-05 | 0.00033611 | 5.8e-05
| 20V | 19 | 18.9235 |  | 19.0765 | 1.0×10-4 | 4 | 0.0010566 | 5.561e-05 | 1.5193e-06 | 0.00011126 | 0.00183
|  | 2 | 1.983 |  | 2.017 | 1.6×10-4 | 4 | 0.00011085 | 5.5427e-05 | 1.4434e-05 | 0.00011455 | 0.000192
| 200V | 190 | 189.235 |  | 190.765 | 1.2×10-4 | 3 | 0.011663 | 6.1383e-05 | 1.5193e-06 | 0.0001228 | 0.0202
|  | 20 | 19.83 |  | 20.17 | 1.7×10-4 | 3 | 0.0011085 | 5.5427e-05 | 1.4434e-05 | 0.00011455 | 0.00192
| 750V | 200 | 198.93 |  | 201.08 | 1.2×10-4 | 2
频率 | 量程 | 标准值（mV） | 最小允许值（mV） | 示值（mV） | 最大允许值（mV）
60kHz | 200mV | 190 | 188.19 |  | 191.81 | 8.0×10-4 | 3
|  | 20 | 19.72 |  | 20.28 | 9×10-4 | 3 | 0.018476 | 0.00092379 | 1.4434e-05 | 0.0018478 | 0.032
| 量程 | 标准值（V） | 最小允许值（V） | 示值（V） | 最大允许值（V） |  |  | #VALUE! | #VALUE! | #VALUE! | #VALUE! | #VALUE!
| 2V | 1.9 | 1.8819 |  | 1.9181 | 1.8×10-4 | 5
|  | 0.2 | 0.1972 |  | 0.2028 | 4×10-4 | 5 | 3.8106e-05 | 0.00019053 | 1.4434e-05 | 0.00038215 | 6.6e-05
| 20V | 19 | 18.819 |  | 19.181 | 1.5×10-4 | 4 | 0.0065935 | 0.00034703 | 1.5193e-07 | 0.00069406 | 0.01142
|  | 2 | 1.972 |  | 2.028 | 3×10-4 | 4 | 0.00028291 | 0.00014145 | 1.4434e-05 | 0.00028438 | 0.00049
| 200V | 190 | 188.19 |  | 191.81 | 2.0×10-4 | 3 | 0.014284 | 7.5179e-05 | 1.5193e-07 | 0.00015036 | 0.02474
|  | 20 | 19.72 |  | 20.28 | 4×10-4 | 3 | 0.0038106 | 0.00019053 | 1.4434e-05 | 0.00038215 | 0.0066
| 750V | 200 | 197.83 |  | 202.18 | 2×10-4 | 2 | 0.014001 | 7.0006e-05 | 1.4434e-06 | 0.00014004 | 0.02425

## DCI
记录编号：D2- |  |  | 第 6 页 共 7 页
原始记录
5.直流电流：
量程 | 标准值（μA） | 最小允许值（μA） | 示值（μA） | 最大允许值（μA） | 测量不确定度Urel（k=2）
200μA | 190 | 189.933 |  | 190.067 | 9×10-5 | 3 | 0.00046767 | 2.4614e-05 | 1.5193e-06 | 4.9322e-05 | 0.00081
| 100 | 99.96 |  | 100.04 | 8×10-4 | 3 | 0.00025982 | 2.5982e-05 | 2.8868e-06 | 5.2283e-05 | 0.00045
| 20 | 19.984 |  | 20.016 | 8×10-4 | 3 | 5.0808e-05 | 2.5404e-05 | 1.4434e-05 | 5.8436e-05 | 8.8e-05
量程 | 标准值（mA） | 最小允许值（mA） | 示值（mA） | 最大允许值（mA） |  |  | 0.0059469 | 3.1299e-05 | 1.5193e-06 | 6.2672e-05 | 0.0103
2mA | 1.9 | 1.8995 |  | 1.9005 | 5×10-5 | 5 | 0.0033487 | 3.3487e-05 | 2.8868e-06 | 6.7223e-05 | 0.0058
| 1 | 0.9997 |  | 1.0003 | 5×10-5 | 5 | 0.00049076 | 2.4538e-05 | 1.4434e-05 | 5.6937e-05 | 0.00085
| 0.2 | 0.19986 |  | 0.20014 | 9×10-5 | 5 | #VALUE! | #VALUE! | #VALUE! | #VALUE! | #VALUE!
20mA | 19 | 18.9884 |  | 19.0116 | 5×10-5 | 4 | 0.00051674 | 0.00027197 | 0.0015193 | 0.003087 | 0.000895
| 10 | 9.992 |  | 10.008 | 5×10-5 | 4 | 0.00049076 | 0.00049076 | 0.0028868 | 0.0058563 | 0.00085
| 2 | 1.9952 |  | 2.0048 | 8×10-5 | 4
200mA | 190 | 189.927 |  | 190.073 | 6×10-5 | 3 | #REF! | #REF! | #REF! | #REF! | #REF!
| 100 | 99.954 |  | 100.046 | 6×10-5 | 3 | #REF! | #REF! | #REF! | #REF! | #REF!
| 20 | 19.978 |  | 20.022 | 1×10-4 | 3 | #VALUE! | #VALUE! | #VALUE! | #VALUE! | #VALUE!
量程 | 标准值（A） | 最小允许值（A） | 示值（A） | 最大允许值（A） |  |  | -0.0038799 | 0.000194 | -1.4434e-06 | 0.000388 | -0.00672
2A | 1.9 | 1.8981 |  | 1.9019 | 1.0×10-4 | 5 | #VALUE! | #VALUE! | #VALUE! | #VALUE! | #VALUE!
| 1 | 0.9988 |  | 1.0012 | 1.0×10-4 | 5
| 0.2 | 0.19944 |  | 0.20056 | 1.7×10-4 | 5 | 0.0040473 | 0.020237 | -0.0014434 | 0.040576 | 0.00701
10A | 2 | 1.995 |  | 2.005 | 1.1×10-4 | 4
| 9 | 8.981 |  | 9.019 | 5×10-4 | 4
量程 | 标准值（μA） | 最小允许值（μA） | 示值（μA） | 最大允许值（μA）
200μA | -190 | -100.075 |  | -99.925 | 9×10-5 | 3
| -20 | -10.03 |  | -9.97 | 8×10-4 | 3
量程 | 标准值（mA） | 最小允许值（mA） | 示值（mA） | 最大允许值（mA）
2mA | -1.9 | -1.9005 |  | -1.8995 | 5×10-5 | 5
| -0.2 | -0.20014 |  | -0.19986 | 9×10-5 | 5
20mA | -19 | -19.0116 |  | -18.9884 | 5×10-5 | 4
| -2 | -2.0048 |  | -1.9952 | 8×10-5 | 4
200mA | -190 | -190.073 |  | -189.927 | 6×10-5 | 3
| -20 | -20.022 |  | -19.978 | 1×10-4 | 3
量程 | 标准值（A） | 最小允许值（A） | 示值（A） | 最大允许值（A）
2A | -1.9 | -1.9019 |  | -1.8981 | 1.0×10-4 | 5
| -0.2 | -0.20056 |  | -0.19944 | 1.7×10-4 | 5
10A | -2 | -2.005 |  | -1.995 | 1.1×10-4 | 4
| -9 | -9.019 |  | -8.981 | 5×10-4 | 4

## ACI
记录编号：D2- |  |  |  | 第 7 页 共 7 页
原始记录
6.交流电流：
频率 | 量程 | 标准值（mA） | 最小允许值（mA） | 示值（mA） | 最大允许值（mA） | 测量不确定度Urel（k=2）
40Hz | 20mA | 19 | 18.7505 |  | 19.2495 | 2.2×10-4 | 4
|  | 10 | 9.863 |  | 10.137 | 2.5×10-4 | 4
| 200mA | 190 | 187.98 |  | 192.02 | 2.2×10-4 | 3
|  | 20 | 19.68 |  | 20.32 | 5×10-4 | 3
1kHz | 20mA | 19 | 18.931 |  | 19.069 | 2.0×10-4 | 4
|  | 10 | 9.958 |  | 10.042 | 2.0×10-4 | 4
| 200mA | 190 | 189.31 |  | 190.69 | 2.0×10-4 | 3
|  | 100 | 99.58 |  | 100.42 | 2.0×10-4 | 3
|  | 20 | 19.82 |  | 20.18 | 3×10-4 | 3
| 量程 | 标准值（A） | 最小允许值（A） | 示值（A） | 最大允许值（A）
40Hz | 2A | 1.9 | 1.8751 |  | 1.9249 | 3.5×10-4 | 5
|  | 0.2 | 0.1963 |  | 0.2037 | 6×10-4 | 5
1kHz | 2A | 1.9 | 1.8931 |  | 1.9069 | 3.5×10-4 | 5
|  | 1 | 0.9958 |  | 1.0042 | 4×10-4 | 4
|  | 0.2 | 0.1982 |  | 0.2018 | 6×10-4 | 4
40Hz | 10A | 9 | 8.8755 |  | 9.1245 | 5×10-4 | 4
|  | 2 | 1.963 |  | 2.037 | 4×10-4 | 4
1kHz | 10A | 9 | 8.943 |  | 9.057 | 5×10-4 | 4
|  | 2 | 1.978 |  | 2.022 | 4×10-4 | 4

## 配置OHM
频率(Hz) | 标准值 | 精度 | 量程 | 测量方式（4线or2线） | 源输出后延时（秒） | 写入位置（行） | 源换线 | 表换线 | 写入需保留小数位数 | 表显示后延时（秒） | 表单位换算（除以相应值）
0 | 100 | 5.5 | 200 | 4 | 2 | E8 |  |  | 3 | 4 | 1
0 | 1000 | 5.5 | 2000 | 4 | 2 | E10 |  |  | 5 | 4 | 1000
0 | 10000 | 5.5 | 20000 | 4 | 2 | E11 |  |  | 4 | 4 | 1000
0 | 100000 | 5.5 | 200000 | 4 | 2 | E12 |  |  | 3 | 4 | 1000
0 | 1000000 | 5.5 | 2000000 | 2 | 2 | E14 |  |  | 5 | 4 | 1000000
0 | 10000000 | 5.5 | 20000000 | 2 | 2 | E15 |  |  | 4 | 4 | 1000000
0 | 100000000 | 5.5 | 100000000 | 2 | 2 | E16 |  |  | 3 | 4 | 1000000

## 配置DCV
频率 | 标准值 | 精度 | 量程 | 测量方式（4线or2线） | 源输出后延时（秒） | 写入位置（行） | 源换线 | 表换线 | 写入需保留小数位数 | 表显示后延时（秒） | 表单位换算（除以相应值）
0 | 0.19 | 5.5 | 0.2 | 0 | 2 | E8 |  |  | 4 | 6 | 0.001
0 | 0.02 | 5.5 | 0.2 | 0 | 2 | E9 |  |  | 4 | 6 | 0.001
0 | -0.19 | 5.5 | 0.2 | 0 | 2 | E10 |  |  | 4 | 6 | 0.001
0 | 1.9 | 5.5 | 2 | 0 | 2 | E12 |  |  | 6 | 6 | 1
0 | 1 | 5.5 | 2 | 0 | 2 | E13 |  |  | 6 | 6 | 1
0 | 0.2 | 5.5 | 2 | 0 | 2 | E14 |  |  | 6 | 6 | 1
0 | -1.9 | 5.5 | 2 | 0 | 2 | E15 |  |  | 5 | 6 | 1
0 | 19 | 5.5 | 20 | 0 | 2 | E16 |  |  | 5 | 6 | 1
0 | 2 | 5.5 | 20 | 0 | 2 | E17 |  |  | 5 | 6 | 1
0 | -19 | 5.5 | 20 | 0 | 2 | E18 |  |  | 5 | 6 | 1
0 | 190 | 5.5 | 200 | 0 | 2 | E19 |  |  | 5 | 6 | 1
0 | 20 | 5.5 | 200 | 0 | 2 | E20 |  |  | 5 | 6 | 1
0 | -190 | 5.5 | 200 | 0 | 2 | E21 |  |  | 5 | 6 | 1
0 | 900 | 5.5 | 1000 | 0 | 2 | E22 |  |  | 5 | 6 | 1
0 | 200 | 5.5 | 1000 | 0 | 2 | E23 |  |  | 5 | 6 | 1
0 | -900 | 5.5 | 1000 | 0 | 2 | E24 |  |  | 5 | 6 | 1

## 配置ACV1
频率 | 标准值 | 精度 | 量程 | 测量方式（4线or2线） | 源输出后延时（秒） | 写入位置（行） | 源换线 | 表换线 | 写入需保留小数位数 | 表显示后延时（秒） | 表单位换算（除以相应值）
40 | 0.19 | 5.5 | 0.2 | 0 | 2 | F9 |  |  | 6 | 4 | 0.001
40 | 0.02 | 5.5 | 0.2 | 0 | 2 | F10 |  |  | 6 | 4 | 0.001
40 | 1.9 | 5.5 | 2 | 0 | 2 | F12 |  |  | 6 | 4 | 1
40 | 0.2 | 5.5 | 2 | 0 | 2 | F13 |  |  | 6 | 4 | 1
40 | 19 | 5.5 | 20 | 0 | 2 | F14 |  |  | 6 | 4 | 1
40 | 2 | 5.5 | 20 | 0 | 2 | F15 |  |  | 6 | 4 | 1
40 | 190 | 5.5 | 200 | 0 | 2 | F16 |  |  | 6 | 4 | 1
40 | 20 | 5.5 | 200 | 0 | 2 | F17 |  |  | 6 | 4 | 1
40 | 200 | 5.5 | 750 | 0 | 2 | F18 |  |  | 6 | 4 | 1
1000 | 0.19 | 5.5 | 0.2 | 0 | 2 | F20 |  |  | 6 | 4 | 0.001
1000 | 0.1 | 5.5 | 0.2 | 0 | 2 | F21 |  |  | 6 | 4 | 0.001
1000 | 0.02 | 5.5 | 0.2 | 0 | 2 | F22 |  |  | 6 | 4 | 0.001
1000 | 1.9 | 5.5 | 2 | 0 | 2 | F24 |  |  | 6 | 4 | 1
1000 | 1 | 5.5 | 2 | 0 | 2 | F25 |  |  | 6 | 4 | 1
1000 | 0.2 | 5.5 | 2 | 0 | 2 | F26 |  |  | 6 | 4 | 1
1000 | 19 | 5.5 | 20 | 0 | 2 | F27 |  |  | 6 | 4 | 1
1000 | 10 | 5.5 | 20 | 0 | 2 | F28 |  |  | 6 | 4 | 1
1000 | 2 | 5.5 | 20 | 0 | 2 | F29 |  |  | 6 | 4 | 1
1000 | 190 | 5.5 | 200 | 0 | 2 | F30 |  |  | 6 | 4 | 1
1000 | 100 | 5.5 | 200 | 0 | 2 | F31 |  |  | 6 | 4 | 1
1000 | 20 | 5.5 | 200 | 0 | 2 | F32 |  |  | 6 | 4 | 1
1000 | 700 | 5.5 | 750 | 0 | 2 | F33 |  |  | 6 | 4 | 1
1000 | 500 | 5.5 | 750 | 0 | 2 | F34 |  |  | 6 | 4 | 1
1000 | 200 | 5.5 | 750 | 0 | 2 | F35 |  |  | 6 | 4 | 1

## 配置ACV2
频率 | 标准值 | 精度 | 量程 | 测量方式（4线or2线） | 源输出后延时（秒） | 写入位置（行） | 源换线 | 表换线 | 写入需保留小数位数 | 表显示后延时（秒） | 表单位换算（除以相应值）
30000 | 0.19 | 5.5 | 0.2 | 0 | 2 | F9 |  |  | 3 | 4 | 0.001
30000 | 0.02 | 5.5 | 0.2 | 0 | 2 | F10 |  |  | 3 | 4 | 0.001
30000 | 1.9 | 5.5 | 2 | 0 | 2 | F12 |  |  | 5 | 4 | 1
30000 | 0.2 | 5.5 | 2 | 0 | 2 | F13 |  |  | 5 | 4 | 1
30000 | 19 | 5.5 | 20 | 0 | 2 | F14 |  |  | 4 | 4 | 1
30000 | 2 | 5.5 | 20 | 0 | 2 | F15 |  |  | 4 | 4 | 1
30000 | 190 | 5.5 | 200 | 0 | 2 | F16 |  |  | 3 | 4 | 1
30000 | 20 | 5.5 | 200 | 0 | 2 | F17 |  |  | 3 | 4 | 1
30000 | 200 | 5.5 | 750 | 0 | 2 | F18 |  |  | 2 | 4 | 1
60000 | 0.19 | 5.5 | 0.2 | 0 | 2 | F20 |  |  | 3 | 4 | 0.001
60000 | 0.02 | 5.5 | 0.2 | 0 | 2 | F21 |  |  | 3 | 4 | 0.001
60000 | 1.9 | 5.5 | 2 | 0 | 2 | F23 |  |  | 5 | 4 | 1
60000 | 0.2 | 5.5 | 2 | 0 | 2 | F24 |  |  | 5 | 4 | 1
60000 | 19 | 5.5 | 20 | 0 | 2 | F25 |  |  | 4 | 4 | 1
60000 | 2 | 5.5 | 20 | 0 | 2 | F26 |  |  | 4 | 4 | 1
60000 | 190 | 5.5 | 200 | 0 | 2 | F27 |  |  | 3 | 4 | 1
60000 | 20 | 5.5 | 200 | 0 | 2 | F28 |  |  | 3 | 4 | 1
60000 | 200 | 5.5 | 750 | 0 | 2 | F29 |  |  | 2 | 4 | 1

## 配置DCI
频率 | 标准值 | 精度 | 量程 | 测量方式（4线or2线） | 源输出后延时（秒） | 写入位置（行） | 源换线 | 表换线(1本次换线) | 写入需保留小数位数 | 表显示后延时（秒） | 表单位换算（除以相应值）
0 | 0.00019 | 5.5 | 0.0002 | 0 | 2 | E6 | 0 | 0 | 6 | 4 | 1e-06
0 | 0.0001 | 5.5 | 0.0002 | 0 | 2 | E7 | 0 | 0 | 6 | 4 | 1e-06
0 | 2e-05 | 5.5 | 0.0002 | 0 | 2 | E8 | 0 | 0 | 6 | 4 | 1e-06
0 | -0.00019 | 5.5 | 0.0002 | 0 | 2 | E10 | 0 | 0 | 6 | 4 | 1e-06
0 | -2e-05 | 5.5 | 0.0002 | 0 | 2 | E11 | 0 | 0 | 6 | 4 | 1e-06
0 | 0.0019 | 5.5 | 0.002 | 0 | 2 | E12 | 0 | 0 | 6 | 4 | 0.001
0 | 0.001 | 5.5 | 0.002 | 0 | 2 | E13 | 0 | 0 | 6 | 4 | 0.001
0 | 0.0002 | 5.5 | 0.002 | 0 | 2 | E14 | 0 | 0 | 6 | 4 | 0.001
0 | -0.0019 | 5.5 | 0.002 | 0 | 2 | E15 | 0 | 0 | 6 | 4 | 0.001
0 | -0.0002 | 5.5 | 0.002 | 0 | 2 | E16 | 0 | 0 | 6 | 4 | 0.001
0 | 0.019 | 5.5 | 0.02 | 0 | 2 | E17 | 0 | 0 | 6 | 4 | 0.001
0 | 0.01 | 5.5 | 0.02 | 0 | 2 | E18 | 0 | 0 | 6 | 4 | 0.001
0 | 0.002 | 5.5 | 0.02 | 0 | 2 | E20 | 0 | 0 | 6 | 4 | 0.001
0 | -0.019 | 5.5 | 0.02 | 0 | 2 | E21 | 0 | 0 | 6 | 4 | 0.001
0 | -0.002 | 5.5 | 0.02 | 0 | 2 | E22 | 0 | 0 | 6 | 4 | 0.001
0 | 0.19 | 5.5 | 0.2 | 0 | 2 | E23 | 0 | 0 | 6 | 4 | 0.001
0 | 0.1 | 5.5 | 0.2 | 0 | 2 | E24 | 0 | 0 | 6 | 4 | 0.001
0 | 0.02 | 5.5 | 0.2 | 0 | 2 | E26 | 0 | 0 | 6 | 4 | 0.001
0 | -0.19 | 5.5 | 0.2 | 0 | 2 | E27 | 0 | 0 | 6 | 4 | 0.001
0 | -0.02 | 5.5 | 0.2 | 0 | 2 | E29 | 0 | 0 | 6 | 4 | 0.001
0 | 1.9 | 5.5 | 2 | 0 | 2 | E30 | 0 | 1 | 6 | 4 | 1
0 | 1 | 5.5 | 2 | 0 | 2 | E31 | 0 | 0 | 6 | 4 | 1
0 | 0.2 | 5.5 | 2 | 0 | 2 | E32 | 0 | 0 | 6 | 4 | 1
0 | -1.9 | 5.5 | 2 | 0 | 2 | E33 | 0 | 0 | 6 | 4 | 1
0 | -0.2 | 5.5 | 2 | 0 | 2 | E34 | 0 | 0 | 6 | 4 | 1
0 | 2 | 5.5 | 10 | 0 | 2 | E36 | 0 | 0 | 6 | 4 | 1
0 | -2 | 5.5 | 10 | 0 | 2 | E37 | 0 | 0 | 6 | 4 | 1
0 | 9 | 5.5 | 10 | 0 | 2 | E38 | 1 | 0 | 6 | 4 | 1
0 | -9 | 5.5 | 10 | 0 | 2 | E39 | 0 | 0 | 6 | 4 | 1

## 配置ACI
频率 | 标准值 | 精度 | 量程 | 测量方式（4线or2线） | 源输出后延时（秒） | 写入位置（行） | 源换线 | 表换线(1本次换线) | 写入需保留小数位数 | 表显示后延时（秒） | 表单位换算（除以相应值）
40 | 0.019 | 5.5 | 0.02 | 0 | 2 | F9 | 0 | 0 | 6 | 4 | 0.001
40 | 0.01 | 5.5 | 0.02 | 0 | 2 | F10 | 0 | 0 | 6 | 4 | 0.001
40 | 0.19 | 5.5 | 0.2 | 0 | 2 | F11 | 0 | 0 | 6 | 4 | 0.001
40 | 0.02 | 5.5 | 0.2 | 0 | 2 | F12 | 0 | 0 | 6 | 4 | 0.001
1000 | 0.019 | 5.5 | 0.02 | 0 | 2 | F13 | 0 | 0 | 6 | 4 | 0.001
1000 | 0.01 | 5.5 | 0.02 | 0 | 2 | F14 | 0 | 0 | 6 | 4 | 0.001
1000 | 0.19 | 5.5 | 0.2 | 0 | 2 | F15 | 0 | 0 | 6 | 4 | 0.001
1000 | 0.1 | 5.5 | 0.2 | 0 | 2 | F16 | 0 | 0 | 6 | 4 | 0.001
1000 | 0.02 | 5.5 | 0.2 | 0 | 2 | F17 | 0 | 0 | 6 | 4 | 0.001
40 | 1.9 | 5.5 | 2 | 0 | 2 | F19 | 0 | 1 | 6 | 4 | 1
40 | 0.2 | 5.5 | 2 | 0 | 2 | F20 | 0 | 0 | 6 | 4 | 1
1000 | 1.9 | 5.5 | 2 | 0 | 2 | F21 | 0 | 0 | 6 | 4 | 1
1000 | 1 | 5.5 | 2 | 0 | 2 | F22 | 0 | 0 | 6 | 4 | 1
1000 | 0.2 | 5.5 | 2 | 0 | 2 | F23 | 0 | 0 | 6 | 4 | 1
40 | 2 | 5.5 | 10 | 0 | 2 | F25 | 0 | 0 | 6 | 4 | 1
1000 | 2 | 5.5 | 10 | 0 | 2 | F27 | 0 | 0 | 6 | 4 | 1
40 | 9 | 5.5 | 10 | 0 | 2 | F24 | 1 | 0 | 6 | 4 | 1
1000 | 9 | 5.5 | 10 | 0 | 2 | F26 | 0 | 0 | 6 | 4 | 1

## 点数范围
word原始记录模板路径 | E:\项目\2021年自动化项目\Digital Multimeter Automation\OriginalRecord_Template\原始记录模板.doc
参数起始终止行号 | 4 | 9
复制后宽度(cm) | 16
OHM | 7 |  | B5:G16
DCV | 16 |  | B6:G24
ACV1 | 24 |  | B7:H35
ACV2 | 18 |  | B8:H29
DCI | 29 |  | B4:G39
ACI | 18 |  | B7:H27